## important info
Backplane
Polarity capacitors C77 & C78 (14 x) is wrong on silkscreen
High Pass Filter
R24 on silkscreen = R42
Detector Card
R56 on silkscreen = R65
Most right R50 on silkscreen = R60

## VOC_switch
Artikelnummer | Ordercode | Aantal | Artikelnr. fabrikant | Fabrikant / beschrijving | Artikelopmerking | Alle artikelen aan de winkelwagen toevoegen
| Sort Acs Sort Desc | Sort Acs Sort Desc | Sort Acs Sort Desc | Sort Acs Sort Desc
1 | 2113010 | 2 | MCAX63V106M6X13 | MULTICOMP |  | ​
| Voldoet aan RoHS-vereisten Voldoet aan RoHS-vereisten |  |  | Electrolytic Capacitor, 10 µF, 63 V, MCAX Series, ± 20%, Axial Leaded, 6 mm
2 | 9451153 | 4 | MCGPR25V106M5X11 | MULTICOMP |  | ​
| Voldoet aan RoHS-vereisten Voldoet aan RoHS-vereisten |  |  | Electrolytic Capacitor, 10 µF, 25 V, MCGPR Series, ± 20%, Radial Leaded, 5 mm
3 | 9843680 | 15 | 1N4148TR | ON SEMICONDUCTOR |  | ​
| Voldoet aan RoHS-vereisten Voldoet aan RoHS-vereisten |  |  | Small Signal Diode, Single, 100 V, 200 mA, 1 V, 4 ns, 1 A
4 | 9340637 | 19 | MF50 47K | MULTICOMP |  | ​
| Voldoet aan RoHS-vereisten Voldoet aan RoHS-vereisten |  |  | Through Hole Resistor, 47 kohm, MF50 Series, 500 mW, ± 1%, Axial Leaded, 350 V
5 | 9340955 | 1 | MF50 82K | MULTICOMP |  | ​
| Voldoet aan RoHS-vereisten Voldoet aan RoHS-vereisten |  |  | Through Hole Resistor, 82 kohm, MF50 Series, 500 mW, ± 1%, Axial Leaded, 350 V
6 | 9340017 | 7 | MF50 150K | MULTICOMP |  | ​
| Voldoet aan RoHS-vereisten Voldoet aan RoHS-vereisten |  |  | Through Hole Resistor, 150 kohm, MF50 Series, 500 mW, ± 1%, Axial Leaded, 350 V
7 | 9340009 | 10 | MF50 15K | MULTICOMP |  | ​
| Voldoet aan RoHS-vereisten Voldoet aan RoHS-vereisten |  |  | Through Hole Resistor, 15 kohm, MF50 Series, 500 mW, ± 1%, Axial Leaded, 350 V
8 | 9340203 | 2 | MF50 2K2 | MULTICOMP |  | ​
| Voldoet aan RoHS-vereisten Voldoet aan RoHS-vereisten |  |  | Through Hole Resistor, 2.2 kohm, MF50 Series, 500 mW, ± 1%, Axial Leaded, 350 V
9 | 9339760 | 2 | MF50 100R | MULTICOMP |  | ​
| Voldoet aan RoHS-vereisten Voldoet aan RoHS-vereisten |  |  | Through Hole Resistor, 100 ohm, MF50 Series, 500 mW, ± 1%, Axial Leaded, 350 V
10 | 9340424 | 5 | MF50 33K | MULTICOMP |  | ​
| Voldoet aan RoHS-vereisten Voldoet aan RoHS-vereisten |  |  | Through Hole Resistor, 33 kohm, MF50 Series, 500 mW, ± 1%, Axial Leaded, 350 V
11 | 9340220 | 2 | MF50 220K | MULTICOMP |  | ​
| Voldoet aan RoHS-vereisten Voldoet aan RoHS-vereisten |  |  | Through Hole Resistor, 220 kohm, MF50 Series, 500 mW, ± 1%, Axial Leaded, 350 V
12 | 9340327 | 1 | MF50 27K | MULTICOMP |  | ​
| Voldoet aan RoHS-vereisten Voldoet aan RoHS-vereisten |  |  | Through Hole Resistor, 27 kohm, MF50 Series, 500 mW, ± 1%, Axial Leaded, 350 V
13 | 9339787 | 10 | MF50 10K | MULTICOMP |  | ​
| Voldoet aan RoHS-vereisten Voldoet aan RoHS-vereisten |  |  | Through Hole Resistor, 10 kohm, MF50 Series, 500 mW, ± 1%, Axial Leaded, 350 V
14 | 9339779 | 2 | MF50 1K | MULTICOMP |  | ​
| Voldoet aan RoHS-vereisten Voldoet aan RoHS-vereisten |  |  | Through Hole Resistor, 1 kohm, MF50 Series, 500 mW, ± 1%, Axial Leaded, 350 V
15 | 9340530 | 2 | MF50 39K | MULTICOMP |  | ​
| Voldoet aan RoHS-vereisten Voldoet aan RoHS-vereisten |  |  | Through Hole Resistor, 39 kohm, MF50 Series, 500 mW, ± 1%, Axial Leaded, 350 V
16 | 9339981 | 7 | MF50 150R | MULTICOMP |  | ​
| Voldoet aan RoHS-vereisten Voldoet aan RoHS-vereisten |  |  | Through Hole Resistor, 150 ohm, MF50 Series, 500 mW, ± 1%, Axial Leaded, 350 V
17 | 9340629 | 2 | MF50 4K7 | MULTICOMP |  | ​
| Voldoet aan RoHS-vereisten Voldoet aan RoHS-vereisten |  |  | Through Hole Resistor, 4.7 kohm, MF50 Series, 500 mW, ± 1%, Axial Leaded, 350 V
18 | 9339795 | 5 | MF50 100K | MULTICOMP |  | ​
| Voldoet aan RoHS-vereisten Voldoet aan RoHS-vereisten |  |  | Through Hole Resistor, 100 kohm, MF50 Series, 500 mW, ± 1%, Axial Leaded, 350 V
19 | 9340823 | 1 | MF50 680R | MULTICOMP |  | ​
| Voldoet aan RoHS-vereisten Voldoet aan RoHS-vereisten |  |  | Through Hole Resistor, 680 ohm, MF50 Series, 500 mW, ± 1%, Axial Leaded, 350 V
20 | 9340645 | 1 | MF50 470K | MULTICOMP |  | ​
| Voldoet aan RoHS-vereisten Voldoet aan RoHS-vereisten |  |  | Through Hole Resistor, 470 kohm, MF50 Series, 500 mW, ± 1%, Axial Leaded, 350 V
21 | 9340211 | 5 | MF50 22K | MULTICOMP |  | ​
| Voldoet aan RoHS-vereisten Voldoet aan RoHS-vereisten |  |  | Through Hole Resistor, 22 kohm, MF50 Series, 500 mW, ± 1%, Axial Leaded, 350 V
22 | 9340610 | 2 | MF50 470R | MULTICOMP |  | ​
| Voldoet aan RoHS-vereisten Voldoet aan RoHS-vereisten |  |  | Through Hole Resistor, 470 ohm, MF50 Series, 500 mW, ± 1%, Axial Leaded, 350 V
23 | 9477373 | 1 | HVR3700004704JA100 | VISHAY |  | ​
| Voldoet aan RoHS-vereisten Voldoet aan RoHS-vereisten |  |  | Through Hole Resistor, 4.7 Mohm, HVR37 Series, 500 mW, ± 5%, Axial Leaded, 3.5 kV
24 | 2321851 | 2 | 3386P-1-253LF | BOURNS |  | ​
| Voldoet aan RoHS-vereisten Voldoet aan RoHS-vereisten |  |  | Trimmer Potentiometer, 25 kohm, 1 Turns, Through Hole, Trimpot 3386 Series, 500 mW, ± 10%
25 | 9355030 | 4 | 3386P-1-103LF | BOURNS
| Voldoet aan RoHS-vereisten Voldoet aan RoHS-vereisten |  |  | Trimmer Potentiometer, 10 kohm, 1 Turns, Through Hole, Trimpot 3386 Series, 500 mW, ± 10%

## switched
Artikelnummer | Ordercode | Aantal | Artikelnr. fabrikant | Fabrikant / beschrijving | Artikelopmerking | Alle artikelen aan de winkelwagen toevoegen
| Sort Acs Sort Desc | Sort Acs Sort Desc | Sort Acs Sort Desc | Sort Acs Sort Desc
1 | 1106117 | 5 | CD4093BE | TEXAS INSTRUMENTS |  | ​
| Voldoet aan RoHS-vereisten Voldoet aan RoHS-vereisten |  |  | NAND Gate, Schmitt Trigger, CD4093, 2 Input, 6.8 mA, 3 V to 18 V, DIP-14
2 | 1106113 | 5 | CD4069UBE | TEXAS INSTRUMENTS |  | ​
| Voldoet aan RoHS-vereisten Voldoet aan RoHS-vereisten |  |  | Inverter, CD4069, 6 Input, 6.8 mA, 3 V to 18 V, DIP-14
3 | 1470765 | 1 | CD4503BE | TEXAS INSTRUMENTS |  | ​
| Voldoet aan RoHS-vereisten Voldoet aan RoHS-vereisten |  |  | Buffer, CD4503, 3 V to 18 V, DIP-16
4 | 1106020 | 4 | TL084CN | TEXAS INSTRUMENTS |  | ​
| Voldoet aan RoHS-vereisten Voldoet aan RoHS-vereisten |  |  | Operational Amplifier, Quad, 4 Amplifier, 3 MHz, 13 V/µs, 7V to 36V, DIP, 14 Pins
5 | 9340637 | 19 | MF50 47K | MULTICOMP |  | ​
| Voldoet aan RoHS-vereisten Voldoet aan RoHS-vereisten |  |  | Through Hole Resistor, 47 kohm, MF50 Series, 500 mW, ± 1%, Axial Leaded, 350 V
6 | 9340955 | 1 | MF50 82K | MULTICOMP |  | ​
| Voldoet aan RoHS-vereisten Voldoet aan RoHS-vereisten |  |  | Through Hole Resistor, 82 kohm, MF50 Series, 500 mW, ± 1%, Axial Leaded, 350 V
7 | 9340017 | 7 | MF50 150K | MULTICOMP |  | ​
| Voldoet aan RoHS-vereisten Voldoet aan RoHS-vereisten |  |  | Through Hole Resistor, 150 kohm, MF50 Series, 500 mW, ± 1%, Axial Leaded, 350 V
8 | 9340009 | 10 | MF50 15K | MULTICOMP |  | ​
| Voldoet aan RoHS-vereisten Voldoet aan RoHS-vereisten |  |  | Through Hole Resistor, 15 kohm, MF50 Series, 500 mW, ± 1%, Axial Leaded, 350 V
9 | 9340203 | 2 | MF50 2K2 | MULTICOMP |  | ​
| Voldoet aan RoHS-vereisten Voldoet aan RoHS-vereisten |  |  | Through Hole Resistor, 2.2 kohm, MF50 Series, 500 mW, ± 1%, Axial Leaded, 350 V
10 | 9339760 | 2 | MF50 100R | MULTICOMP |  | ​
| Voldoet aan RoHS-vereisten Voldoet aan RoHS-vereisten |  |  | Through Hole Resistor, 100 ohm, MF50 Series, 500 mW, ± 1%, Axial Leaded, 350 V
11 | 9340424 | 5 | MF50 33K | MULTICOMP |  | ​
| Voldoet aan RoHS-vereisten Voldoet aan RoHS-vereisten |  |  | Through Hole Resistor, 33 kohm, MF50 Series, 500 mW, ± 1%, Axial Leaded, 350 V
12 | 9340220 | 2 | MF50 220K | MULTICOMP |  | ​
| Voldoet aan RoHS-vereisten Voldoet aan RoHS-vereisten |  |  | Through Hole Resistor, 220 kohm, MF50 Series, 500 mW, ± 1%, Axial Leaded, 350 V
13 | 9340327 | 1 | MF50 27K | MULTICOMP |  | ​
| Voldoet aan RoHS-vereisten Voldoet aan RoHS-vereisten |  |  | Through Hole Resistor, 27 kohm, MF50 Series, 500 mW, ± 1%, Axial Leaded, 350 V
14 | 9339787 | 10 | MF50 10K | MULTICOMP |  | ​
| Voldoet aan RoHS-vereisten Voldoet aan RoHS-vereisten |  |  | Through Hole Resistor, 10 kohm, MF50 Series, 500 mW, ± 1%, Axial Leaded, 350 V
15 | 9339779 | 2 | MF50 1K | MULTICOMP |  | ​
| Voldoet aan RoHS-vereisten Voldoet aan RoHS-vereisten |  |  | Through Hole Resistor, 1 kohm, MF50 Series, 500 mW, ± 1%, Axial Leaded, 350 V
16 | 9340530 | 2 | MF50 39K | MULTICOMP |  | ​
| Voldoet aan RoHS-vereisten Voldoet aan RoHS-vereisten |  |  | Through Hole Resistor, 39 kohm, MF50 Series, 500 mW, ± 1%, Axial Leaded, 350 V
17 | 9339981 | 7 | MF50 150R | MULTICOMP |  | ​
| Voldoet aan RoHS-vereisten Voldoet aan RoHS-vereisten |  |  | Through Hole Resistor, 150 ohm, MF50 Series, 500 mW, ± 1%, Axial Leaded, 350 V
18 | 9340629 | 2 | MF50 4K7 | MULTICOMP |  | ​
| Voldoet aan RoHS-vereisten Voldoet aan RoHS-vereisten |  |  | Through Hole Resistor, 4.7 kohm, MF50 Series, 500 mW, ± 1%, Axial Leaded, 350 V
19 | 9339795 | 5 | MF50 100K | MULTICOMP |  | ​
| Voldoet aan RoHS-vereisten Voldoet aan RoHS-vereisten |  |  | Through Hole Resistor, 100 kohm, MF50 Series, 500 mW, ± 1%, Axial Leaded, 350 V
20 | 9340823 | 1 | MF50 680R | MULTICOMP |  | ​
| Voldoet aan RoHS-vereisten Voldoet aan RoHS-vereisten |  |  | Through Hole Resistor, 680 ohm, MF50 Series, 500 mW, ± 1%, Axial Leaded, 350 V
21 | 9340645 | 1 | MF50 470K | MULTICOMP |  | ​
| Voldoet aan RoHS-vereisten Voldoet aan RoHS-vereisten |  |  | Through Hole Resistor, 470 kohm, MF50 Series, 500 mW, ± 1%, Axial Leaded, 350 V
22 | 9340211 | 5 | MF50 22K | MULTICOMP |  | ​
| Voldoet aan RoHS-vereisten Voldoet aan RoHS-vereisten |  |  | Through Hole Resistor, 22 kohm, MF50 Series, 500 mW, ± 1%, Axial Leaded, 350 V
23 | 9340610 | 2 | MF50 470R | MULTICOMP |  | ​
| Voldoet aan RoHS-vereisten Voldoet aan RoHS-vereisten |  |  | Through Hole Resistor, 470 ohm, MF50 Series, 500 mW, ± 1%, Axial Leaded, 350 V
24 | 9477373 | 1 | HVR3700004704JA100 | VISHAY |  | ​
| Voldoet aan RoHS-vereisten Voldoet aan RoHS-vereisten |  |  | Through Hole Resistor, 4.7 Mohm, HVR37 Series, 500 mW, ± 5%, Axial Leaded, 3.5 kV
25 | 1097213 | 5 | BZX79-C10 | NEXPERIA
| Voldoet aan RoHS-vereisten Voldoet aan RoHS-vereisten |  |  | Zener Single Diode, 10 V, 500 mW, DO-35, 5 %, 2 Pins, 200 °C

## noise
Artikelnummer | Ordercode | Aantal | Artikelnr. fabrikant | Fabrikant / beschrijving | Artikelopmerking | Alle artikelen aan de winkelwagen toevoegen
| Sort Acs Sort Desc | Sort Acs Sort Desc | Sort Acs Sort Desc | Sort Acs Sort Desc
1 | 9339779 | 1 | MF50 1K | MULTICOMP |  | ​
| Voldoet aan RoHS-vereisten Voldoet aan RoHS-vereisten |  |  | Through Hole Resistor, 1 kohm, MF50 Series, 500 mW, ± 1%, Axial Leaded, 350 V
2 | 9340831 | 2 | MF50 6K8 | MULTICOMP |  | ​
| Voldoet aan RoHS-vereisten Voldoet aan RoHS-vereisten |  |  | Through Hole Resistor, 6.8 kohm, MF50 Series, 500 mW, ± 1%, Axial Leaded, 350 V
3 | 9340629 | 1 | MF50 4K7 | MULTICOMP |  | ​
| Voldoet aan RoHS-vereisten Voldoet aan RoHS-vereisten |  |  | Through Hole Resistor, 4.7 kohm, MF50 Series, 500 mW, ± 1%, Axial Leaded, 350 V
4 | 9340416 | 1 | MF50 3K3 | MULTICOMP |  | ​
| Voldoet aan RoHS-vereisten Voldoet aan RoHS-vereisten |  |  | Through Hole Resistor, 3.3 kohm, MF50 Series, 500 mW, ± 1%, Axial Leaded, 350 V
5 | 9340203 | 2 | MF50 2K2 | MULTICOMP |  | ​
| Voldoet aan RoHS-vereisten Voldoet aan RoHS-vereisten |  |  | Through Hole Resistor, 2.2 kohm, MF50 Series, 500 mW, ± 1%, Axial Leaded, 350 V
6 | 9339990 | 1 | MF50 1K5 | MULTICOMP |  | ​
| Voldoet aan RoHS-vereisten Voldoet aan RoHS-vereisten |  |  | Through Hole Resistor, 1.5 kohm, MF50 Series, 500 mW, ± 1%, Axial Leaded, 350 V
7 | 9340823 | 1 | MF50 680R | MULTICOMP |  | ​
| Voldoet aan RoHS-vereisten Voldoet aan RoHS-vereisten |  |  | Through Hole Resistor, 680 ohm, MF50 Series, 500 mW, ± 1%, Axial Leaded, 350 V
8 | 9340610 | 1 | MF50 470R | MULTICOMP |  | ​
| Voldoet aan RoHS-vereisten Voldoet aan RoHS-vereisten |  |  | Through Hole Resistor, 470 ohm, MF50 Series, 500 mW, ± 1%, Axial Leaded, 350 V
9 | 9340408 | 1 | MF50 330R | MULTICOMP |  | ​
| Voldoet aan RoHS-vereisten Voldoet aan RoHS-vereisten |  |  | Through Hole Resistor, 330 ohm, MF50 Series, 500 mW, ± 1%, Axial Leaded, 350 V
10 | 9339787 | 1 | MF50 10K | MULTICOMP |  | ​
| Voldoet aan RoHS-vereisten Voldoet aan RoHS-vereisten |  |  | Through Hole Resistor, 10 kohm, MF50 Series, 500 mW, ± 1%, Axial Leaded, 350 V
11 | 9340637 | 4 | MF50 47K | MULTICOMP |  | ​
| Voldoet aan RoHS-vereisten Voldoet aan RoHS-vereisten |  |  | Through Hole Resistor, 47 kohm, MF50 Series, 500 mW, ± 1%, Axial Leaded, 350 V
12 | 9339906 | 1 | MF50 12K | MULTICOMP |  | ​
| Voldoet aan RoHS-vereisten Voldoet aan RoHS-vereisten |  |  | Through Hole Resistor, 12 kohm, MF50 Series, 500 mW, ± 1%, Axial Leaded, 350 V
13 | 9473394 | 1 | 1MD1T1B5M1QE | MULTICOMP
| Voldoet aan RoHS-vereisten Voldoet aan RoHS-vereisten |  |  | Toggle Switch, DPDT, Non Illuminated, On-None-On, 1M Series, Panel, 5 A

## in-out
Artikelnummer | Ordercode | Aantal | Artikelnr. fabrikant | Fabrikant / beschrijving | Artikelopmerking | Alle artikelen aan de winkelwagen toevoegen
| Sort Acs Sort Desc | Sort Acs Sort Desc | Sort Acs Sort Desc | Sort Acs Sort Desc
1 | 9354590 | 1 | 3386F-1-105LF | BOURNS |  | ​
| Voldoet aan RoHS-vereisten Voldoet aan RoHS-vereisten |  |  | Trimmer Potentiometer, 1 Mohm, 1 Turns, Through Hole, Trimpot 3386 Series, 500 mW, ± 10%
2 | 9751211 | 1 | B32520C3104K000 | EPCOS |  | ​
| Voldoet aan RoHS-vereisten Voldoet aan RoHS-vereisten |  |  | DC Film Capacitor, 0.1 µF, 250 V, PET (Polyester), ± 10%, B32520 Series
3 | 9451153 | 6 | MCGPR25V106M5X11 | MULTICOMP |  | ​
| Voldoet aan RoHS-vereisten Voldoet aan RoHS-vereisten |  |  | Electrolytic Capacitor, 10 µF, 25 V, MCGPR Series, ± 20%, Radial Leaded, 5 mm
4 | 9339779 | 2 | MF50 1K | MULTICOMP |  | ​
| Voldoet aan RoHS-vereisten Voldoet aan RoHS-vereisten |  |  | Through Hole Resistor, 1 kohm, MF50 Series, 500 mW, ± 1%, Axial Leaded, 350 V
5 | 9340220 | 2 | MF50 220K | MULTICOMP |  | ​
| Voldoet aan RoHS-vereisten Voldoet aan RoHS-vereisten |  |  | Through Hole Resistor, 220 kohm, MF50 Series, 500 mW, ± 1%, Axial Leaded, 350 V
6 | 9339795 | 9 | MF50 100K | MULTICOMP |  | ​
| Voldoet aan RoHS-vereisten Voldoet aan RoHS-vereisten |  |  | Through Hole Resistor, 100 kohm, MF50 Series, 500 mW, ± 1%, Axial Leaded, 350 V
7 | 9339809 | 1 | MF50 1M | MULTICOMP |  | ​
| Voldoet aan RoHS-vereisten Voldoet aan RoHS-vereisten |  |  | Through Hole Resistor, 1 Mohm, MF50 Series, 500 mW, ± 1%, Axial Leaded, 350 V
8 | 9340637 | 1 | MF50 47K | MULTICOMP |  | ​
| Voldoet aan RoHS-vereisten Voldoet aan RoHS-vereisten |  |  | Through Hole Resistor, 47 kohm, MF50 Series, 500 mW, ± 1%, Axial Leaded, 350 V
9 | 9339981 | 1 | MF50 150R | MULTICOMP |  | ​
| Voldoet aan RoHS-vereisten Voldoet aan RoHS-vereisten |  |  | Through Hole Resistor, 150 ohm, MF50 Series, 500 mW, ± 1%, Axial Leaded, 350 V
10 | 2728529 | 5 | B32520C1224J000 | EPCOS |  | ​
| Voldoet aan RoHS-vereisten Voldoet aan RoHS-vereisten |  |  | DC Film Capacitor, 0.22 µF, 100 V, PET (Polyester), ± 5%, B32520 Series
11 | 9451161 | 1 | MCGPR25V226M5X11 | MULTICOMP |  | ​
| Voldoet aan RoHS-vereisten Voldoet aan RoHS-vereisten |  |  | Electrolytic Capacitor, 22 µF, 25 V, MCGPR Series, ± 20%, Radial Leaded, 5 mm
12 | 1103844 | 6 | 2227MC-08-03-18-F1 | MULTICOMP |  | ​
| Voldoet aan RoHS-vereisten via vrijstelling Voldoet aan RoHS-vereisten via vrijstelling |  |  | IC & Component Socket, 8 Contacts, DIP Socket, 2.54 mm, 2227MC Series, 7.62 mm, Phosphor Bronze
13 | 2819575 | 10 | C052K330K2X5CA | KEMET
| Voldoet aan RoHS-vereisten Voldoet aan RoHS-vereisten |  |  | Multilayer Ceramic Capacitor, 33 pF, 200 V, CK05 Series, MIL-C-11015/18, ± 10%, Radial Leaded, X7R

## trimmers
Artikelnummer | Ordercode | Aantal | Artikelnr. fabrikant | Fabrikant / beschrijving | Artikelopmerking | Alle artikelen aan de winkelwagen toevoegen
| Sort Acs Sort Desc | Sort Acs Sort Desc | Sort Acs Sort Desc | Sort Acs Sort Desc
1 | 9354573 | 11 | 3386F-1-104LF | BOURNS |  | ​
| Voldoet aan RoHS-vereisten Voldoet aan RoHS-vereisten |  |  | Trimmer Potentiometer, 100 kohm, 1 Turns, Through Hole, Trimpot 3386 Series, 500 mW, ± 10%
2 | 2328529 | 12 | 3386F-1-253LF | BOURNS |  | ​
| Voldoet aan RoHS-vereisten Voldoet aan RoHS-vereisten |  |  | Trimmer Potentiometer, 25 kohm, 1 Turns, Through Hole, Trimpot 3386 Series, 50 mW, ± 10%
3 | 9354557 | 14 | 3386F-1-103LF | BOURNS |  | ​
| Voldoet aan RoHS-vereisten Voldoet aan RoHS-vereisten |  |  | Trimmer Potentiometer, 10 kohm, 1 Turns, Through Hole, Trimpot 3386 Series, 500 mW, ± 10%
4 | 9354590 | 1 | 3386F-1-105LF | BOURNS
| Voldoet aan RoHS-vereisten Voldoet aan RoHS-vereisten |  |  | Trimmer Potentiometer, 1 Mohm, 1 Turns, Through Hole, Trimpot 3386 Series, 500 mW, ± 10%

## HP
Artikelnummer | Ordercode | Aantal | Artikelnr. fabrikant | Fabrikant / beschrijving | Artikelopmerking | Alle artikelen aan de winkelwagen toevoegen
| Sort Acs Sort Desc | Sort Acs Sort Desc | Sort Acs Sort Desc | Sort Acs Sort Desc
1 | 9340424 | 10 | MF50 33K | MULTICOMP |  | ​
| Voldoet aan RoHS-vereisten Voldoet aan RoHS-vereisten |  |  | Through Hole Resistor, 33 kohm, MF50 Series, 500 mW, ± 1%, Axial Leaded, 350 V
2 | 9340530 | 4 | MF50 39K | MULTICOMP |  | ​
| Voldoet aan RoHS-vereisten Voldoet aan RoHS-vereisten |  |  | Through Hole Resistor, 39 kohm, MF50 Series, 500 mW, ± 1%, Axial Leaded, 350 V
3 | 9340742 | 2 | MF50 56K | MULTICOMP |  | ​
| Voldoet aan RoHS-vereisten Voldoet aan RoHS-vereisten |  |  | Through Hole Resistor, 56 kohm, MF50 Series, 500 mW, ± 1%, Axial Leaded, 350 V
4 | 9340637 | 9 | MF50 47K | MULTICOMP |  | ​
| Voldoet aan RoHS-vereisten Voldoet aan RoHS-vereisten |  |  | Through Hole Resistor, 47 kohm, MF50 Series, 500 mW, ± 1%, Axial Leaded, 350 V
5 | 9340416 | 3 | MF50 3K3 | MULTICOMP |  | ​
| Voldoet aan RoHS-vereisten Voldoet aan RoHS-vereisten |  |  | Through Hole Resistor, 3.3 kohm, MF50 Series, 500 mW, ± 1%, Axial Leaded, 350 V
6 | 9339787 | 1 | MF50 10K | MULTICOMP |  | ​
| Voldoet aan RoHS-vereisten Voldoet aan RoHS-vereisten |  |  | Through Hole Resistor, 10 kohm, MF50 Series, 500 mW, ± 1%, Axial Leaded, 350 V
7 | 9340840 | 1 | MF50 68K | MULTICOMP |  | ​
| Voldoet aan RoHS-vereisten Voldoet aan RoHS-vereisten |  |  | Through Hole Resistor, 68 kohm, MF50 Series, 500 mW, ± 1%, Axial Leaded, 350 V
8 | 9340211 | 2 | MF50 22K | MULTICOMP |  | ​
| Voldoet aan RoHS-vereisten Voldoet aan RoHS-vereisten |  |  | Through Hole Resistor, 22 kohm, MF50 Series, 500 mW, ± 1%, Axial Leaded, 350 V
9 | 9339914 | 1 | MF50 120K | MULTICOMP |  | ​
| Voldoet aan RoHS-vereisten Voldoet aan RoHS-vereisten |  |  | Through Hole Resistor, 120 kohm, MF50 Series, 500 mW, ± 1%, Axial Leaded, 350 V
10 | 9339809 | 1 | MF50 1M | MULTICOMP |  | ​
| Voldoet aan RoHS-vereisten Voldoet aan RoHS-vereisten |  |  | Through Hole Resistor, 1 Mohm, MF50 Series, 500 mW, ± 1%, Axial Leaded, 350 V
11 | 9340009 | 1 | MF50 15K | MULTICOMP |  | ​
| Voldoet aan RoHS-vereisten Voldoet aan RoHS-vereisten |  |  | Through Hole Resistor, 15 kohm, MF50 Series, 500 mW, ± 1%, Axial Leaded, 350 V
12 | 9339795 | 1 | MF50 100K | MULTICOMP |  | ​
| Voldoet aan RoHS-vereisten Voldoet aan RoHS-vereisten |  |  | Through Hole Resistor, 100 kohm, MF50 Series, 500 mW, ± 1%, Axial Leaded, 350 V
13 | 9339981 | 2 | MF50 150R | MULTICOMP |  | ​
| Voldoet aan RoHS-vereisten Voldoet aan RoHS-vereisten |  |  | Through Hole Resistor, 150 ohm, MF50 Series, 500 mW, ± 1%, Axial Leaded, 350 V
14 | 9340629 | 1 | MF50 4K7 | MULTICOMP |  | ​
| Voldoet aan RoHS-vereisten Voldoet aan RoHS-vereisten |  |  | Through Hole Resistor, 4.7 kohm, MF50 Series, 500 mW, ± 1%, Axial Leaded, 350 V
15 | 9339779 | 2 | MF50 1K | MULTICOMP
| Voldoet aan RoHS-vereisten Voldoet aan RoHS-vereisten |  |  | Through Hole Resistor, 1 kohm, MF50 Series, 500 mW, ± 1%, Axial Leaded, 350 V

## LP
Artikelnummer | Ordercode | Aantal | Artikelnr. fabrikant | Fabrikant / beschrijving | Artikelopmerking | Alle artikelen aan de winkelwagen toevoegen
| Sort Acs Sort Desc | Sort Acs Sort Desc | Sort Acs Sort Desc | Sort Acs Sort Desc
1 | 9340327 | 8 | MF50 27K | MULTICOMP |  | ​
| Voldoet aan RoHS-vereisten Voldoet aan RoHS-vereisten |  |  | Through Hole Resistor, 27 kohm, MF50 Series, 500 mW, ± 1%, Axial Leaded, 350 V
2 | 9340017 | 4 | MF50 150K | MULTICOMP |  | ​
| Voldoet aan RoHS-vereisten Voldoet aan RoHS-vereisten |  |  | Through Hole Resistor, 150 kohm, MF50 Series, 500 mW, ± 1%, Axial Leaded, 350 V
3 | 9340122 | 2 | MF50 180K | MULTICOMP |  | ​
| Voldoet aan RoHS-vereisten Voldoet aan RoHS-vereisten |  |  | Through Hole Resistor, 180 kohm, MF50 Series, 500 mW, ± 1%, Axial Leaded, 350 V
4 | 9339914 | 3 | MF50 120K | MULTICOMP |  | ​
| Voldoet aan RoHS-vereisten Voldoet aan RoHS-vereisten |  |  | Through Hole Resistor, 120 kohm, MF50 Series, 500 mW, ± 1%, Axial Leaded, 350 V
5 | 9340416 | 3 | MF50 3K3 | MULTICOMP |  | ​
| Voldoet aan RoHS-vereisten Voldoet aan RoHS-vereisten |  |  | Through Hole Resistor, 3.3 kohm, MF50 Series, 500 mW, ± 1%, Axial Leaded, 350 V
6 | 9340637 | 7 | MF50 47K | MULTICOMP |  | ​
| Voldoet aan RoHS-vereisten Voldoet aan RoHS-vereisten |  |  | Through Hole Resistor, 47 kohm, MF50 Series, 500 mW, ± 1%, Axial Leaded, 350 V
7 | 9339787 | 1 | MF50 10K | MULTICOMP |  | ​
| Voldoet aan RoHS-vereisten Voldoet aan RoHS-vereisten |  |  | Through Hole Resistor, 10 kohm, MF50 Series, 500 mW, ± 1%, Axial Leaded, 350 V
8 | 9340840 | 1 | MF50 68K | MULTICOMP |  | ​
| Voldoet aan RoHS-vereisten Voldoet aan RoHS-vereisten |  |  | Through Hole Resistor, 68 kohm, MF50 Series, 500 mW, ± 1%, Axial Leaded, 350 V
9 | 9340211 | 2 | MF50 22K | MULTICOMP |  | ​
| Voldoet aan RoHS-vereisten Voldoet aan RoHS-vereisten |  |  | Through Hole Resistor, 22 kohm, MF50 Series, 500 mW, ± 1%, Axial Leaded, 350 V
10 | 9339779 | 1 | MF50 1K | MULTICOMP |  | ​
| Voldoet aan RoHS-vereisten Voldoet aan RoHS-vereisten |  |  | Through Hole Resistor, 1 kohm, MF50 Series, 500 mW, ± 1%, Axial Leaded, 350 V
11 | 9340424 | 2 | MF50 33K | MULTICOMP |  | ​
| Voldoet aan RoHS-vereisten Voldoet aan RoHS-vereisten |  |  | Through Hole Resistor, 33 kohm, MF50 Series, 500 mW, ± 1%, Axial Leaded, 350 V
12 | 9339809 | 1 | MF50 1M | MULTICOMP |  | ​
| Voldoet aan RoHS-vereisten Voldoet aan RoHS-vereisten |  |  | Through Hole Resistor, 1 Mohm, MF50 Series, 500 mW, ± 1%, Axial Leaded, 350 V
13 | 9340009 | 1 | MF50 15K | MULTICOMP |  | ​
| Voldoet aan RoHS-vereisten Voldoet aan RoHS-vereisten |  |  | Through Hole Resistor, 15 kohm, MF50 Series, 500 mW, ± 1%, Axial Leaded, 350 V
14 | 9339795 | 1 | MF50 100K | MULTICOMP |  | ​
| Voldoet aan RoHS-vereisten Voldoet aan RoHS-vereisten |  |  | Through Hole Resistor, 100 kohm, MF50 Series, 500 mW, ± 1%, Axial Leaded, 350 V
15 | 9339981 | 2 | MF50 150R | MULTICOMP |  | ​
| Voldoet aan RoHS-vereisten Voldoet aan RoHS-vereisten |  |  | Through Hole Resistor, 150 ohm, MF50 Series, 500 mW, ± 1%, Axial Leaded, 350 V
16 | 9340629 | 1 | MF50 4K7 | MULTICOMP
| Voldoet aan RoHS-vereisten Voldoet aan RoHS-vereisten |  |  | Through Hole Resistor, 4.7 kohm, MF50 Series, 500 mW, ± 1%, Axial Leaded, 350 V

## backplane connectors
21 pin male : 101E10099X
15 pieces
21 pin female : 102E10079X
15 pieces
Suppliers:
TME (I ordered my connectors from this supplier, but it looks they don't have any stock):
https://www.tme.eu/en/details/fl21p/din-41612-din-41617-connectors/conec/102e10079x/
https://www.tme.eu/en/details/sl21p/din-41612-din-41617-connectors/conec/101e10099x/
The connectors are industrial standard: DIN41617
Search for "Federlesite 21L" at www.reichelt.de
Be sure you have the PCB-version of the connector, NOT the version with solder lips !!!

## backplane without connectors
Artikelnummer | Ordercode | Aantal | Artikelnr. fabrikant | Fabrikant / beschrijving | Artikelopmerking | Alle artikelen aan de winkelwagen toevoegen
| Sort Acs Sort Desc | Sort Acs Sort Desc | Sort Acs Sort Desc | Sort Acs Sort Desc
1 | 9451153 | 52 | MCGPR25V106M5X11 | MULTICOMP |  | ​
| Voldoet aan RoHS-vereisten Voldoet aan RoHS-vereisten |  |  | Electrolytic Capacitor, 10 µF, 25 V, MCGPR Series, ± 20%, Radial Leaded, 5 mm
2 | 9339779 | 10 | MF50 1K | MULTICOMP |  | ​
| Voldoet aan RoHS-vereisten Voldoet aan RoHS-vereisten |  |  | Through Hole Resistor, 1 kohm, MF50 Series, 500 mW, ± 1%, Axial Leaded, 350 V
3 | 9340823 | 1 | MF50 680R | MULTICOMP |  | ​
| Voldoet aan RoHS-vereisten Voldoet aan RoHS-vereisten |  |  | Through Hole Resistor, 680 ohm, MF50 Series, 500 mW, ± 1%, Axial Leaded, 350 V
4 | 2643506 | 50 | 243-131 | WAGO |  | ​
| Voldoet aan RoHS-vereisten Voldoet aan RoHS-vereisten |  |  | Solder Pin, for Use with WAGO 243 Series PCB Terminal Blocks
5 | 1612435 | 5 | TLLG4400 | VISHAY |  | ​
| Voldoet aan RoHS-vereisten Voldoet aan RoHS-vereisten |  |  | LED, Green, Through Hole, T-1 (3mm), 2 mA, 2.4 V, 575 nm
6 | 2528948 | 1 | MRPM030004CB | UNBRANDED |  | ​
| Voldoet aan RoHS-vereisten Voldoet aan RoHS-vereisten |  |  | Machine Screw, M3, 4 mm, Metal, Black Oxide, Pan Head Pozidriv
7 | 2494585 | 10 | 05.13.058 | ETTINGER
| Voldoet aan RoHS-vereisten Voldoet aan RoHS-vereisten |  |  | Standoff, Nickel Plated, Brass, M3, Hex Male-Female, 5 mm, 05.13 Series

## VOC_BP
Filter | Reference | Value |  | Pieces | Pitch | Farnell | Mouser
BP | C1 .. C11 | 5.6 | n | 8 | 7.5 |  | B32529C0562J289
BP | C1 .. C11 | 6.8 | n | 4 | 7.5 | 2468920
BP | C1 .. C11 | 8.2 | n | 8 | 7.5 |  | B32529C0822J289
BP | C1 .. C11 | 10 | n | 1 | 7.5 | 2468924
BP | C1 .. C11 | 12 | n | 8 | 7.5 | 2819566
BP | C1 .. C11 | 15 | n | 1 | 7.5 | 2468836
BP | C1 .. C11 | 18 | n | 8 | 7.5 |  | B32529C0183J289
BP | C1 .. C11 | 22 | n | 1 | 7.5 | 2468838
BP | C1 .. C11 | 27 | n | 8 | 7.5 |  | B32529C0273J289
BP | C1 .. C11 | 33 | n | 1 | 7.5 | 2468926
BP | C1 .. C11 | 39 | n | 8 | 5 | 2797829
BP | C1 .. C11 | 47 | n | 4 | 5 | 2840671
BP | C1 .. C11 | 56 | n | 8 | 7.5 |  | B32529C0563J289
BP | C1 .. C11 | 68 | n | 4 | 7.5 |  | B32529C0683J289
BP | C1 .. C11 | 68 | n | 1 | 5 | 2797814
BP | C1 .. C11 | 82 | n | 8 | 7.5 |  | B32529C823J289
BP | C1 .. C11 | 100 | n | 1 | 7.5 | 9751211
BP | C1 .. C11 | 100 | n | 1 | 5 | 2797801
BP | C1 .. C11 | 150 | n | 1 | 7.5 | 2468834
BP | C1 .. C11 | 150 | n | 1 | 5 | 2797803
BP | C1 .. C11 | 220 | n | 1 | 7.5 | 9753001
BP | C1 .. C11 | 220 | n | 1 | 5 | 2797826
BP | C1 .. C11 | 330 | n | 1 | 7.5 | 2797781
BP | C12 | 33 | p | 8 | 5 | 2819575
BP | C13 | 180 | n | 8 | 7.5 |  | B32529C0184J289
BP | C14 | 22 | n | 8 | 7.5 | 2468838
LP | C33 .. C36 C40 .. C43 | 33 | n | 8 | 7.5 | 2468926
LP | C37 | 390 | n | 1 | 5 |  | B32529C0394J289
LP | C38 | 47 | n | 1 | 7.5 | 2468839
LP | C39 | 470 | n | 1 | 7.5 |  | B32529C0474J289
LP | C43 | 33 | p | 1 | 7.5 | 2819575
LP | C44 | 22 | n | 1 | 5 | 2840671
LP | C46 | 180 | n | 1 | 7.5 |  | B32529C0184J289
HP | C15 C16 C18 C19 C24 C25 C27 C28 | 1 | n | 8 | 5 | 2819565
HP | C17 C20 C26 C29 | 33 | p | 4 | 7.5 | 2819575
HP | C30 | 33 | p | 1 | 5 | 2819575
HP | C21 | 47 | n | 1 | 5 | 2840671
HP | C22 | 6.8 | n | 1 | 7.5 | 2468920
HP | C23 | 68 | n | 4 | 7.5 |  | B32529C0683J289
HP | C31 | 22 | n | 1 | 7.5 | 2468838
HP | C32 | 180 | n | 1 | 7.5 |  | B32529C0184J289
IO | C47 C56 C66 | 220 | n | 3 | 7.5 | 2728529
IO | C48 | 100 | n | 1 | 7.5 | 9751211
IO | C49 C50 C52 C57 C61 C62 C64 C65 C76 C68 | 33 | p | 10 | 5 | 2819575
IO | C54 C55 C58 C59 | 39 | n | 4 | 7.5 | 2797829
NOISE | C1 | 330 | n | 1 | 7.5 | 2797781
| C2 | 220 | n | 1 | 7.5 | 9753001
| C3 | 150 | n | 1 | 7.5 | 2468834
| C4 C13 C14 | 100 | n | 3 | 7.5 | 9751211
| C5 | 68 | n | 1 | 5 | 2797814
| C6 | 47 | n | 1 | 7.5 | 2468839
| C7 | 33 | n | 1 | 7.5 | 2468926
| C8 | 22 | n | 1 | 7.5 | 2468838
| C9 | 15 | n | 1 | 7.5 | 2468836
| C10 | 10 | n | 1 | 7.5 | 2468924
| C11 | 680 | p | 1 | 5 |  | 581-CK05BX681K
| C15 | 120 | p | 1 | 5 |  | 581-CK05BX121K
| C18 | 1 | n | 1 | 5 |  | 80-CK05BX102K
SWITCH | C1 | 680 | n | 1 | 5 | 2819565
| C2 .. C5 | 5.6 | n | 4 | 7.5 |  | B32529C0562J289
| C6 C13 | 100 | n | 2 | 5 | 2797801
| C7 C8 | 3.3 | n | 2 | 5 |  | 871-B32529C332J289
| C9 .. C12 | 12 | n | 2 | 7.5 | 2819566
| C14 C15 | 39 | n | 2 | 5 | 2797829
| C23 | 47 | p | 1 | 5 | 669696
| C21 C22 C24 C25 | 120 | n | 4 | 5 |  | B32529D6124K189

## VOC_BP_all_components
Artikelnummer | Ordercode | Aantal | Artikelnr. fabrikant | Fabrikant / beschrijving | Artikelopmerking | Alle artikelen aan de winkelwagen toevoegen
| Sort Acs Sort Desc | Sort Acs Sort Desc | Sort Acs Sort Desc | Sort Acs Sort Desc
1 | 9339787 | 24 | MF50 10K | MULTICOMP |  | ​
| Voldoet aan RoHS-vereisten Voldoet aan RoHS-vereisten |  |  | Through Hole Resistor, 10 kohm, MF50 Series, 500 mW, ± 1%, Axial Leaded, 350 V
2 | 9340823 | 16 | MF50 680R | MULTICOMP |  | ​
| Voldoet aan RoHS-vereisten Voldoet aan RoHS-vereisten |  |  | Through Hole Resistor, 680 ohm, MF50 Series, 500 mW, ± 1%, Axial Leaded, 350 V
3 | 9339795 | 24 | MF50 100K | MULTICOMP |  | ​
| Voldoet aan RoHS-vereisten Voldoet aan RoHS-vereisten |  |  | Through Hole Resistor, 100 kohm, MF50 Series, 500 mW, ± 1%, Axial Leaded, 350 V
4 | 9340947 | 16 | MF50 8K2 | MULTICOMP |  | ​
| Voldoet aan RoHS-vereisten Voldoet aan RoHS-vereisten |  |  | Through Hole Resistor, 8.2 kohm, MF50 Series, 500 mW, ± 1%, Axial Leaded, 350 V
5 | 9340726 | 16 | MF50 560R | MULTICOMP |  | ​
| Voldoet aan RoHS-vereisten Voldoet aan RoHS-vereisten |  |  | Through Hole Resistor, 560 ohm, MF50 Series, 500 mW, ± 1%, Axial Leaded, 350 V
6 | 9340955 | 16 | MF50 82K | MULTICOMP |  | ​
| Voldoet aan RoHS-vereisten Voldoet aan RoHS-vereisten |  |  | Through Hole Resistor, 82 kohm, MF50 Series, 500 mW, ± 1%, Axial Leaded, 350 V
7 | 9340637 | 56 | MF50 47K | MULTICOMP |  | ​
| Voldoet aan RoHS-vereisten Voldoet aan RoHS-vereisten |  |  | Through Hole Resistor, 47 kohm, MF50 Series, 500 mW, ± 1%, Axial Leaded, 350 V
8 | 9339981 | 16 | MF50 150R | MULTICOMP |  | ​
| Voldoet aan RoHS-vereisten Voldoet aan RoHS-vereisten |  |  | Through Hole Resistor, 150 ohm, MF50 Series, 500 mW, ± 1%, Axial Leaded, 350 V
9 | 9339809 | 8 | MF50 1M | MULTICOMP |  | ​
| Voldoet aan RoHS-vereisten Voldoet aan RoHS-vereisten |  |  | Through Hole Resistor, 1 Mohm, MF50 Series, 500 mW, ± 1%, Axial Leaded, 350 V
10 | 9340211 | 16 | MF50 22K | MULTICOMP |  | ​
| Voldoet aan RoHS-vereisten Voldoet aan RoHS-vereisten |  |  | Through Hole Resistor, 22 kohm, MF50 Series, 500 mW, ± 1%, Axial Leaded, 350 V
11 | 9340424 | 16 | MF50 33K | MULTICOMP |  | ​
| Voldoet aan RoHS-vereisten Voldoet aan RoHS-vereisten |  |  | Through Hole Resistor, 33 kohm, MF50 Series, 500 mW, ± 1%, Axial Leaded, 350 V
12 | 9340009 | 8 | MF50 15K | MULTICOMP |  | ​
| Voldoet aan RoHS-vereisten Voldoet aan RoHS-vereisten |  |  | Through Hole Resistor, 15 kohm, MF50 Series, 500 mW, ± 1%, Axial Leaded, 350 V
13 | 9340416 | 24 | MF50 3K3 | MULTICOMP |  | ​
| Voldoet aan RoHS-vereisten Voldoet aan RoHS-vereisten |  |  | Through Hole Resistor, 3.3 kohm, MF50 Series, 500 mW, ± 1%, Axial Leaded, 350 V
14 | 9339914 | 8 | MF50 120K | MULTICOMP |  | ​
| Voldoet aan RoHS-vereisten Voldoet aan RoHS-vereisten |  |  | Through Hole Resistor, 120 kohm, MF50 Series, 500 mW, ± 1%, Axial Leaded, 350 V
15 | 9339779 | 8 | MF50 1K | MULTICOMP |  | ​
| Voldoet aan RoHS-vereisten Voldoet aan RoHS-vereisten |  |  | Through Hole Resistor, 1 kohm, MF50 Series, 500 mW, ± 1%, Axial Leaded, 350 V
16 | 9340840 | 8 | MF50 68K | MULTICOMP |  | ​
| Voldoet aan RoHS-vereisten Voldoet aan RoHS-vereisten |  |  | Through Hole Resistor, 68 kohm, MF50 Series, 500 mW, ± 1%, Axial Leaded, 350 V
17 | 1574381 | 10 | BC547B | MULTICOMP |  | ​
| Voldoet aan RoHS-vereisten Voldoet aan RoHS-vereisten |  |  | Bipolar (BJT) Single Transistor, NPN, 45 V, 300 MHz, 625 mW, 100 mA, 200 hFE
18 | 1574384 | 10 | BC557B | MULTICOMP |  | ​
| Voldoet aan RoHS-vereisten Voldoet aan RoHS-vereisten |  |  | Bipolar (BJT) Single Transistor, PNP, 45 V, 150 MHz, 625 mW, 100 mA, 200 hFE
19 | 9843680 | 30 | 1N4148TR | ON SEMICONDUCTOR |  | ​
| Voldoet aan RoHS-vereisten Voldoet aan RoHS-vereisten |  |  | Small Signal Diode, Single, 100 V, 200 mA, 1 V, 4 ns, 1 A
20 | 1103845 | 16 | 2227MC-14-03-10-F1 | MULTICOMP |  | ​
| Voldoet aan RoHS-vereisten via vrijstelling Voldoet aan RoHS-vereisten via vrijstelling |  |  | IC & Component Socket, 14 Contacts, DIP Socket, 2.54 mm, 2227MC Series, 7.62 mm, Phosphor Bronze
21 | 1103844 | 16 | 2227MC-08-03-18-F1 | MULTICOMP |  | ​
| Voldoet aan RoHS-vereisten via vrijstelling Voldoet aan RoHS-vereisten via vrijstelling |  |  | IC & Component Socket, 8 Contacts, DIP Socket, 2.54 mm, 2227MC Series, 7.62 mm, Phosphor Bronze
22 | 9340629 | 8 | MF50 4K7 | MULTICOMP |  | ​
| Voldoet aan RoHS-vereisten Voldoet aan RoHS-vereisten |  |  | Through Hole Resistor, 4.7 kohm, MF50 Series, 500 mW, ± 1%, Axial Leaded, 350 V
23 | 9753036 | 8 | B32520C6223K000 | EPCOS |  | ​
| Voldoet aan RoHS-vereisten Voldoet aan RoHS-vereisten |  |  | DC Film Capacitor, 0.022 µF, 400 V, PET (Polyester), ± 10%, B32520 Series
24 | 9355030 | 10 | 3386P-1-103LF | BOURNS |  | ​
| Voldoet aan RoHS-vereisten Voldoet aan RoHS-vereisten |  |  | Trimmer Potentiometer, 10 kohm, 1 Turns, Through Hole, Trimpot 3386 Series, 500 mW, ± 10%
25 | 9355049 | 10 | 3386P-1-104LF | BOURNS
| Voldoet aan RoHS-vereisten Voldoet aan RoHS-vereisten |  |  | Trimmer Potentiometer, 100 kohm, 1 Turns, Through Hole, Trimpot 3386 Series, 500 mW, ± 10%

## VOC PSU
Artikelnummer | Ordercode | Aantal | Artikelnr. fabrikant | Fabrikant / beschrijving | Artikelopmerking | Alle artikelen aan de winkelwagen toevoegen
| Sort Acs Sort Desc | Sort Acs Sort Desc | Sort Acs Sort Desc | Sort Acs Sort Desc
1 | 2550634 | 1 | HTC-100M | EATON BUSSMANN SERIES |  | ​
| Voldoet aan RoHS-vereisten Voldoet aan RoHS-vereisten |  |  | Fuseholder, PCB Mount, 250V, 5A, 5 x 20mm, Solder, Through Hole
2 | 1466841 | 4 | 05.03.053 | ETTINGER |  | ​
| Voldoet aan RoHS-vereisten via vrijstelling Voldoet aan RoHS-vereisten via vrijstelling |  |  | Standoff, Nickel Plated, Brass, M3, Hex Female, 5 mm, 05.03 Series
3 | 9751211 | 8 | B32520C3104K000 | EPCOS |  | ​
| Voldoet aan RoHS-vereisten Voldoet aan RoHS-vereisten |  |  | DC Film Capacitor, 0.1 µF, 250 V, PET (Polyester), ± 10%, B32520 Series
4 | 2675047 | 10 | 1N4007G+ | MULTICOMP |  | ​
| Voldoet aan RoHS-vereisten via vrijstelling Voldoet aan RoHS-vereisten via vrijstelling |  |  | Standard Recovery Diode, 1 kV, 1 A, Single, 1 V, 30 A
5 | 1611441 | 10 | 577202B00000G | AAVID THERMALLOY |  | ​
| Voldoet aan RoHS-vereisten Voldoet aan RoHS-vereisten |  |  | Heat Sink, Square, PCB, 24.4 °C/W, TO-220, 13.21 mm, 12.7 mm, 19.05 mm
6 | 3041440 | 1 | 1729128 | PHOENIX CONTACT |  | ​
| Voldoet aan RoHS-vereisten Voldoet aan RoHS-vereisten |  |  | Wire-To-Board Terminal Block, 5.08 mm, 2 Ways, 26 AWG, 16 AWG, 1.5 mm², Screw
7 | 9922210 | 10 | 0213.250MXP | LITTELFUSE |  | ​
| Voldoet aan RoHS-vereisten Voldoet aan RoHS-vereisten |  |  | Fuse, Cartridge, Time Delay, 250 mA, 250 V, 5mm x 20mm, 213 Series
8 | 1102157 | 1 | LM7805CT | ON SEMICONDUCTOR |  | ​
| Voldoet aan RoHS-vereisten Voldoet aan RoHS-vereisten |  |  | Linear Voltage Regulator, 7805, Fixed, Regulator, 10V To 35V In, 5V And 1A Out, TO-220-3
9 | 1467368 | 1 | LM7905CT | ON SEMICONDUCTOR |  | ​
| Voldoet aan RoHS-vereisten Voldoet aan RoHS-vereisten |  |  | Linear Voltage Regulator, 7905, Fixed, Negative Voltage, -30V To -10V In, -5V And 1A Out, TO-220-3
10 | 2296025 | 1 | LM7815CT | ON SEMICONDUCTOR |  | ​
| Voldoet aan RoHS-vereisten Voldoet aan RoHS-vereisten |  |  | Linear Voltage Regulator, 7815, Fixed, 23V To 35V In, 15V And 1A Out, TO-220-3
11 | 2451074 | 1 | LM7915CT | ON SEMICONDUCTOR
| Voldoet aan RoHS-vereisten Voldoet aan RoHS-vereisten |  |  | Linear Voltage Regulator, 7915, Fixed, -30V To -18V In, -15V And 1A Out, TO-220AB-3