## Tabelle1
Bill of Materials
Make sure to use 15V versions for the logic ICs
Name | Value | Package
Capacitors
C1 | 100uF | Radial, 2.5mm spacing | make sure you mount the cap close to the bottom - or the height wont fit against the panel
C2 | 0.1µF | 805
C3 | 0.1µF | 805
C5 | 0.01µF | 805
Semiconductors
D1-D4 | 1N4148 | DO35
Q1-Q7 | BC850 | SOT23
IC1 | 4024D | SO14
IC2 | 4069D | SO14
Resistors
R1 | 47K | 805
R2 | 10K | 805
R3 | 47K | 805
R4 | 100K | 805
R5 | 100K | 805
R6 | 10K | 805
R7 | 10K | 805
R8 | 47K | 805
R10 | 2K2 | 805
R11 | 1K | 805
R12 | 2K2 | 805
R13 | 2K2 | 805
R14 | 1K | 805
R15 | 2K2 | 805
R16 | 2K2 | 805
R17 | 1K | 805
R18 | 2K2 | 805
R19 | 2K2 | 805
R20 | 1K | 805
R21 | 2K2 | 805
Jacks
CLOCK | PJ301BM | 3,5mm Mono
RESET | PJ301BM | 3,5mm Mono
F/2 | PJ301BM | 3,5mm Mono
F/4 | PJ301BM | 3,5mm Mono
F/8 | PJ301BM | 3,5mm Mono
F/16 | PJ301BM | 3,5mm Mono
MTA156 | 3 pole
MTA156 | 2pole
LEDS | 4 | orange 3mm
optinal for leds |  | LED - standoff/spacers
optional: | RESET Manual push button or toggle switch (ON)-OFF
optional: mta100 2pol to mount the leds on a different place