## main
Mother Board
# | Value | Quantity | Designator | Comment
Semiconductors
1 | 1N4007 | 6 | D1, D2, D3, D4, D5, D6
2 | 1N4148 | 2 | D7, D8
3 | 3mm LED | 3 | LED1, LED2, LED3
4 | 2N3906 | 2 | Q1, Q2
5 | 2N3904 | 3 | Q3, Q4, Q5
6 | LM7818CT | 1 | U1
7 | MC7918CT | 1 | U2
8 | LM723 | 1 | U3
9 | TL081 | 1 | U4
10 | TL084 | 1 | U5
11 | CA3080 | 1 | U6
12 | MM5837 | 1 | U7
13 | LM324 | 1 | U8
Resistors
1 | 15k | 3 | R1, R51, R84
2 | 27k | 5 | R10, R25, R29, R30, R47
3 | 10k | 6 | R11, R32/1, R43, R66, R70, R85
4 | 68k | 5 | R12, R13, R27, R31, R60
5 | 100k | 20 | R14, R16, R19, R33, R34, R37, R39, R46, R48, R54, R59, R65, R68, R75, R76, R78, R8, R81, R82, R83
6 | 1k | 16 | R15, R17, R18, R24, R26, R26-1, R29/1, R32, R35, R36, R58, R64, R71, R74, R77, R79
7 | 28k7 | 2 | R2, R6
8 | 33k | 4 | R20, R40, R41, R44
9 | 12k | 1 | R21
10 | 82k | 4 | R22, R23, R38, R42
11 | 80k6 | 2 | R28, R9
12 | 4r7 | 1 | R3
13 | 22k | 1 | R35/1
14 | 200k | 3 | R4, R7, R80
15 | 8k2 | 1 | R45
16 | 91k | 1 | R49
17 | 3k6 | 1 | R5
18 | 47k | 1 | R50
19 | 330k | 2 | R52, R57
20 | 150k | 2 | R53, R67
21 | 220 | 2 | R55, R56
22 | 1k8/0.2W | 1 | R61
23 | 3k9 | 1 | R62
24 | 1k5 | 1 | R63
25 | 6k8 | 1 | R69
26 | 330 | 1 | R72
27 | 2k7 | 1 | R73
Capacitors
1 | 2200uF/50V | 2 | C1, C3
2 | 4.7uF/35V | 6 | C10, C2, C4, C6, C7, C9
3 | 33nF | 1 | C11
4 | 1uF | 1 | C12
5 | 270nF | 1 | C13
6 | 100nF | 1 | C14
7 | 100pF | 1 | C5
8 | 47nF | 1 | C8
Variable Resistors
1 | 100k | 20 | VR10, VR11, VR12, VR13, VR15, VR16, VR17, VR18, VR19, VR2, VR20, VR22, VR24, VR3, VR4, VR5, VR6, VR7, VR8, VR9
2 | 100k/Log | 2 | VR14, VR21
3 | 100k/Centr | 1 | VR23
Trimmer Resistors
1 | 10k | 1 | TR1
2 | 1K | 1 | TR2
3 | 2K | 1 | TR3
4 | 100k | 1 | TR4
Other
1 | VH3.96/M | 1 | J1
2 | XH2.54 2P/M | 29 | J10, J11, J12, J13, J14, J15, J16, J17, J18, J19, J20, J21, J22, J23, J25, J26, J27, J28, J29, J30, J31, J32, J33, J34, J46, J5, J6, J7, J9
3 | 4x1T/2.54 | 4 | J2, J39, J4, J40
4 | XH2.54 3P/M | 3 | J24, J35, J8
5 | Red Test Point | 6 | J3, J41, J47, J50, J51, J54
6 | 2x1T/2.54 | 4 | J36, J37, J42, J45
7 | 3x1T/2.54 | 2 | J38, J49
8 | 1x5T/2.54 | 1 | J43
9 | 5x1T/2.54 | 3 | J44, J48, J52
10 | 1x6T/2.54 | 1 | J53
Switches
1 | MHS122K | 4 | S1, S2, S3, S4
2 | MHS222K | 1 | S5

## voice 1
Voice Board 1
# | Value | Quantity | Designator | Comment
Semiconductors
1 | 1N4148 | 8 | D2, D3, D4, D5, D6, D7, D8, D9
2 | 2N3906 | 4 | Q11, Q5, Q7, Q8
3 | 2N3904 | 1 | Q13
4 | 2N3819 | 1 | Q3
5 | LM324 | 4 | U10, U11, U15, U19
6 | TL084 | 2 | U12, U18
7 | UA726 | 2 | U13, U17
8 | CA3086 | 2 | U14, U16
9 | CA3080 | 8 | U20, U21, U22, U23, U24, U25, U26, U27
Resistors
1 | 1k | 4 | R100, R168, R179, R90
2 | 470 | 2 | R101, R178
3 | 4k7 | 1 | R102
4 | 10k | 10 | R103, R106, R110, R114, R115, R145, R177, R183, R211, R99
5 | 2k2 | 3 | R104, R109, R182
6 | 100k | 21 | R105, R116, R119, R120, R127, R131, R144, R146, R147, R149, R158, R187, R188, R194, R199, R210, R214, R215, R217, R226, R228
7 | 820k | 2 | R107, R180
8 | 6k2 | 2 | R108, R181
9 | 732k | 4 | R112, R171, R184, R93
10 | 220k | 7 | R113, R123, R134, R141, R189, R201, R213
11 | 100k* | 4 | R118, R160, R161, R83
12 | 39k | 2 | R121, R191
13 | 270k | 4 | R122, R150, R190, R218
14 | 330k | 4 | R124, R192, R229, R231
15 | 62k5 | 2 | R125, R193
16 | 27k | 4 | R126, R159, R195, R227
17 | 1m | 6 | R128, R137, R165, R196, R206, R86
18 | 180k | 4 | R129, R140, R197, R205
19 | 47k | 2 | R130, R198
20 | 47k5 | 4 | R132, R167, R200, R89
21 | 16k2 | 2 | R133, R202
22 | 150k | 2 | R135, R207
23 | 82k | 2 | R136, R208
24 | 56k | 6 | R138, R143, R152, R203, R209, R220
25 | 220 | 8 | R139, R151, R154, R156, R204, R219, R222, R224
26 | 15k | 2 | R142, R212
27 | 200k | 4 | R148, R172, R216, R94
28 | 680k | 2 | R153, R221
29 | 68k | 2 | R155, R223
30 | 4r7 | 4 | R157, R162, R225, R84
31 | 4m7* | 2 | R163, R85
32 | 22k | 2 | R164, R88
33 | 95k32 | 2 | R166, R87
34 | 18k2 | 6 | R169, R170, R173, R91, R92, R95
35 | 16k | 2 | R174, R96
36 | 28k7 | 2 | R175, R97
37 | 62k | 2 | R176, R98
38 | 4m7 | 1 | R186
Capacitors
1 | .1uF | 18 | C10, C11, C16, C17, C25, C26, C29, C30, C36, C37, C38, C39, C4, C40, C41, C43, C44, C9
2 | 68pF* | 1 | C100
3 | 1000pF | 2 | C12, C14
4 | 100pF | 2 | C13, C15
5 | 4.7uF/25V | 4 | C19, C21, C33, C35
6 | 22nF* | 1 | C3
Trimmer Resistors
1 | 100k | 6 | TR10, TR13, TR14, TR5, TR8, TR9
2 | 10k | 4 | TR11, TR12, TR6, TR7
Other
1 | 5x1T/2.54 | 2 | J1, J7
2 | 2x1T/2.54 | 4 | J10, J3, J41, J45
3 | 4x1T/2.54 | 1 | J2
4 | 6x1T/2.54 | 1 | J4
5 | Red Test Point | 4 | J5, J6, J8, J9

## voice2
Voice Board 2
# | Value | Quantity | Designator | Comment
Semiconductors
1 | 2N3906 | 5 | Q1, Q2, Q3, Q4, Q5
2 | 2N3819 | 1 | Q6
3 | TL081 | 1 | U1
4 | LM324 | 1 | U10
5 | CA3080 | 4 | U2, U5, U6, U7
6 | TL082 | 1 | U3
7 | SSM2040 | 1 | U4
8 | SSM2050 | 2 | U8, U9
Resistors
1 | 680k | 1 | R10
2 | 39k | 1 | R11
3 | 220 | 9 | R12, R16, R26, R29, R32, R35, R38, R40, R41
4 | 27k | 1 | R13
5 | 100k | 14 | R14, R18, R20, R24, R43, R51, R52, R60, R61, R67, R69, R70, R76, R82
6 | 82k | 1 | R15
7 | 4r7 | 6 | R17, R45, R50, R59, R72, R77
8 | 68k | 1 | R19
9 | 10k | 18 | R21, R25, R27, R28, R30, R31, R33, R34, R36, R39, R48, R49, R57, R58, R68, R74, R75, R79
10 | 62k | 1 | R22
11 | 1k | 2 | R23, R44
12 | 100 | 1 | R230
13 | 4k7 | 1 | R37
14 | 1m | 6 | R42, R55, R56, R64, R65, R9
15 | 47k | 2 | R46, R66
16 | 22k | 3 | R47, R71, R80
17 | 330k | 4 | R53, R54, R62, R63
18 | 270k | 2 | R73, R78
19 | 200k | 1 | R81
Capacitors
1 | 100nf | 2 | C10, C11
2 | .1uF | 12 | C12, C13, C14, C15, C20, C22, C23, C24, C25, C26, C27, C28
3 | 4.7uF/25V | 7 | C16, C17, C18, C19, C29, C6, C7
4 | 1nF | 6 | C2, C3, C4, C5, C8, C9
Trimmer Resistors
1 | 100k | 2 | TR15, TR2
2 | 10k | 2 | TR3, TR4
Other
1 | 4x1T/2.54 | 3 | J1, J40, J9
2 | 5x1T/2.54 | 2 | J44, J48
3 | 3x1T/2.54 | 1 | J49

## jack
Panel
# | Value | Quantity | Designator | Comment
Other
1 | Jack In | 32 | J1, J10, J11, J12, J13, J14, J15, J2, J3, J4, J48, J49, J5, J50, J51, J52, J53, J54, J55, J56, J57, J58, J59, J6, J60, J61, J62, J63, J64, J7, J8, J9
2 | XH2.54 2P/F | 29 | J16, J17, J18, J19, J20, J21, J22, J24, J25, J26, J27, J28, J29, J30, J32, J33, J34, J35, J36, J37, J38, J40, J41, J42, J43, J44, J45, J46, J47
3 | XH2.54 3P/F | 3 | J23, J31, J39

## info
from 11/2020